## 附件1工程量清单报价表
附件1
工程量清单报价表
工程名称：沈海高速驿坂服务区（服务设施提升改造）工程主体工程劳务协作队伍采购
序号 | 项目名称 | 计量单位 | 工程量 | 竞价报价（元） | 总价（元）
一 | 直接工程费 |  |  |  | 0
服务区A区（土建）
负一层
（一） | 土石方工程
1 | 挖一般土方 | m3 | 10566.42 |  | 0
2 | 回填方 | m3 | 10542.43 |  | 0
3 | 余方弃置 | m3 | 1198.04 |  | 0
（二） | 桩基工程 |  |  |  | 0
1 | 预制钢筋混凝土管桩 | m | 14175 |  | 0
2 | 截（凿）桩头 | 根 | 315 |  | 0
3 | 矩形柱 | m3 | 405.95 |  | 0
4 | 预埋铁件 | t | 3.83 |  | 0
5 | 现浇构件钢筋 | t | 7.63 |  | 0
6 | 现浇构件钢筋 | t | 24.58 |  | 0
7 | 大型机械设备进出场及安拆 | 项 | 2 |  | 0
（三） | 基坑支护 |  |  |  | 0
1 | 喷射混凝土（砂浆）支护 | m2 | 2625 |  | 0
2 | 现浇构件钢筋 | t | 5.44 |  | 0
3 | 现浇构件钢筋 | t | 5.64 |  | 0
4 | 喷射混凝土（砂浆）支护 | m2 | 924.9 |  | 0
5 | 现浇构件钢筋 | t | 3.22 |  | 0
6 | 现浇构件钢筋 | t | 2.99 |  | 0
7 | 电渣压力焊接 | 个 | 1791 |  | 0
8 | 建筑植筋 | 个 | 1791 |  | 0
（四） | 截水沟，排水沟 |  |  |  | 0
1 | 挖沟槽土方 | m3 | 164.52 |  | 0
2 | 回填方 | m3 | 79.61 |  | 0
3 | 余方弃置 | m3 | 73.02 |  | 0
4 | 砖地沟、明沟 | m | 265.35 |  | 0
5 | 挖一般土方 | m3 | 579.21 |  | 0
6 | 挖一般土方 | m3 | 1652.76 |  | 0
7 | 余方弃置 | m3 | 1652.76 |  | 0
8 | 挖一般石方 | m3 | 117.66 |  | 0
9 | 挖一般石方 | m3 | 3864.6 |  | 0
10 | 回填方 | m3 | 475.62 |  | 0
11 | 余方弃置 | m3 | 50.75 |  | 0
（五） | 砌筑工程 |  |  |  | 0
1 | 多孔砖墙 | m3 | 354.21 |  | 0
2 | 砌筑超高增加费 | m3 | 44.29 |  | 0
3 | 实心砖墙 | m3 | 3.65 |  | 0
4 | 实心砖墙 | m3 | 0.18 |  | 0
5 | 实心砖墙 | m3 | 217.61 |  | 0
6 | 砌筑超高增加费 | m3 | 25.09 |  | 0
7 | 砌块墙钢丝网加固 | m2 | 747.29 |  | 0
8 | 砌块墙钢丝网加固 | m2 | 134.69 |  | 0
（六） | 混凝土工程 |  |  |  | 0
1 | 垫层 | m3 | 746.3 |  | 0
2 | 垫层 | m3 | 155.48 |  | 0
3 | 桩承台基础 | m3 | 764.75 |  | 0
4 | 满堂基础 | m3 | 4174.13 |  | 0
5 | 矩形柱 | m3 | 720.4 |  | 0
6 | 矩形柱 | m3 | 18.63 |  | 0
7 | 直形墙 | m3 | 571.3 |  | 0
8 | 直形墙 | m3 | 232.99 |  | 0
9 | 直形墙 | m3 | 112.48 |  | 0
10 | 直形墙 | m3 | 37.05 |  | 0
11 | 有梁板 | m3 | 3416.26 |  | 0
12 | 有梁板 | m3 | 22.58 |  | 0
13 | 后浇带 | m3 | 25.3 |  | 0
14 | 后浇带 | m3 | 2.02 |  | 0
15 | 后浇带 | m3 | 13.72 |  | 0
16 | 直形楼梯 | m2 | 132.23 |  | 0
17 | 垫层 | m3 | 0.5 |  | 0
18 | 直形墙 | m3 | 2.12 |  | 0
19 | 平板 | m3 | 0.8 |  | 0
20 | 沟盖板、井盖板、井圈 | m3 | 0.14 |  | 0
21 | 过梁 | m3 | 2.27 |  | 0
22 | 圈梁 | m3 | 0.64 |  | 0
23 | 圈梁 | m3 | 5.63 |  | 0
24 | 构造柱 | m3 | 28.28 |  | 0
25 | 设备基础 | m3 | 9.13 |  | 0
26 | 构造柱 | m3 | 3 |  | 0
27 | 直形楼梯 | m2 | 52.02 |  | 0
28 | 矩形柱 | m3 | 3.75 |  | 0
29 | 栏板 | m3 | 16.47 |  | 0
30 | 基础梁 | m3 | 0.74 |  | 0
31 | 平板 | m3 | 0.84 |  | 0
32 | 砖胎膜 | m3 | 345.21 |  | 0
33 | 垫层模板 | m2 | 401.89 |  | 0
34 | 柱模板 | m2 | 1400.93 |  | 0
35 | 墙模板 | m2 | 7744.57 |  | 0
36 | 电梯井壁模板 | m2 | 49.5 |  | 0
37 | 有梁板 | m2 | 604 |  | 0
38 | 有梁板模板 | m2 | 14258.74 |  | 0
39 | 后浇带 | m2 | 75.9 |  | 0
40 | 后浇带 | m2 | 16.12 |  | 0
41 | 后浇带 | m2 | 61.77 |  | 0
42 | 过梁 | m2 | 40.25 |  | 0
43 | 圈梁 | m2 | 7.99 |  | 0
44 | 圈梁 | m2 | 67.64 |  | 0
45 | 构造柱 | m2 | 376.86 |  | 0
46 | 基础 | m2 | 27.48 |  | 0
47 | 楼梯模板 | m2 | 158.68 |  | 0
48 | 构造柱 | m2 | 72.07 |  | 0
49 | 基础 | m2 | 1.24 |  | 0
50 | 基础 | m2 | 1.82 |  | 0
51 | 墙模板 | m2 | 20.89 |  | 0
52 | 平板模板 | m2 | 3.85 |  | 0
53 | 楼梯模板 | m2 | 62.42 |  | 0
54 | 柱模板 | m2 | 1310.04 |  | 0
55 | 栏板模板 | m2 | 387.34 |  | 0
56 | 圈梁模板 | m2 | 67.64 |  | 0
57 | 基础梁模板 | m2 | 6.84 |  | 0
58 | 平板模板 | m2 | 11.54 |  | 0
59 | 砌筑脚手架 | m2 | 4660.43 |  | 0
60 | 砌筑脚手架 | m2 | 148.84 |  | 0
61 | 外脚手架及垂直封闭安全网 | m2 | 2028.6 |  | 0
62 | 电梯井脚手架 | m3 | 252.47 |  | 0
63 | 满堂装饰脚手架 | m2 | 8200.88 |  | 0
64 | 排水、降水 | 项 | 1 |  | 0
（七） | 钢筋工程 |  |  |  | 0
1 | 现浇构件钢筋 | t | 4.12 |  | 0
2 | 现浇构件钢筋 | t | 6.45 |  | 0
3 | 现浇构件钢筋 | t | 0.99 |  | 0
4 | 现浇构件钢筋 | t | 74.42 |  | 0
5 | 现浇构件钢筋 | t | 91.46 |  | 0
6 | 现浇构件钢筋 | t | 142.81 |  | 0
7 | 现浇构件钢筋 | t | 294.73 |  | 0
8 | 现浇构件钢筋 | t | 123.69 |  | 0
9 | 现浇构件钢筋 | t | 81.36 |  | 0
10 | 现浇构件钢筋 | t | 76.37 |  | 0
11 | 现浇构件钢筋 | t | 86.02 |  | 0
12 | 现浇构件钢筋 | t | 86.61 |  | 0
13 | 现浇构件钢筋 | t | 53.9 |  | 0
14 | 电渣压力焊接 | 个 | 5976 |  | 0
15 | 机械连接 | 个 | 2264 |  | 0
16 | 机械连接 | 个 | 1444 |  | 0
17 | 机械连接 | 个 | 866 |  | 0
18 | 机械连接 | 个 | 678 |  | 0
（八） | 防水工程 |  |  |  | 0
1 | 墙面砂浆防水(防潮) | m2 | 864.35 |  | 0
2 | 墙面变形缝 | m | 758.8 |  | 0
3 | 墙面变形缝 | m | 758.8 |  | 0
4 | 楼(地)面变形缝 | m | 206 |  | 0
5 | 墙面变形缝 | m | 30.4 |  | 0
6 | 楼(地)面变形缝 | m | 197.8 |  | 0
7 | 地下室底板、承台基础梁卷材防水 | m2 | 17563.2 |  | 0
8 | 平面砂浆找平层 | m2 | 17563.2 |  | 0
9 | 细石混凝土楼地面 | m2 | 11570.26 |  | 0
10 | 平面砂浆找平层 | m2 | 5935.99 |  | 0
11 | 墙面卷材防水 | m2 | 3124.96 |  | 0
12 | 立面砂浆找平层 | m2 | 3124.96 |  | 0
13 | 细石混凝土楼地面 | m2 | 4781.81 |  | 0
14 | 楼(地)面变形缝 | m | 1572.91 |  | 0
15 | 楼(地)面卷材防水 | m2 | 4781.81 |  | 0
16 | 楼(地)面涂膜防水 | m2 | 4781.81 |  | 0
17 | 平面砂浆找平层 | m2 | 4781.81 |  | 0
18 | 楼(地)面变形缝 | m | 1572.91 |  | 0
19 | 细石混凝土楼地面 | m2 | 3613.38 |  | 0
20 | 楼（地）面变形缝 | m | 1204.46 |  | 0
21 | 隔离层 | m2 | 3613.38 |  | 0
22 | 楼(地)面卷材防水 | m2 | 3613.38 |  | 0
23 | 平面砂浆找平层 | m2 | 3613.38 |  | 0
24 | 楼（地）面变形缝 | m | 1204.46 |  | 0
25 | 楼（地）面涂膜防水 | m2 | 584.06 |  | 0
26 | 墙面涂膜防水 | m2 | 248.54 |  | 0
（九） | 楼地面工程 |  |  |  | 0
1 | 回填方 | m3 | 680.82 |  | 0
2 | 垫层 | m3 | 705 |  | 0
3 | 细石混凝土楼地面 | m2 | 4700 |  | 0
4 | 垫层 | m3 | 252 |  | 0
5 | 细石混凝土楼地面 | m2 | 4200 |  | 0
6 | 细石混凝土楼地面 | m2 | 820.39 |  | 0
7 | 楼（地）面变形缝 | m | 273.46 |  | 0
8 | 细石混凝土楼地面 | m2 | 1091.26 |  | 0
9 | 垫层 | m3 | 65.48 |  | 0
10 | 标线 | m2 | 150 |  | 0
11 | 成品硬塑车档 | 个 | 210 |  | 0
12 | 橡胶防撞板 | 个 | 210 |  | 0
（十） | 内墙面工程 |  |  |  | 0
1 | 墙面一般抹灰 | m2 | 12829.76 |  | 0
2 | 柱、梁面一般抹灰 | m2 | 2881.17 |  | 0
3 | 墙面一般抹灰 | m2 | 15865.23 |  | 0
4 | 柱、梁面一般抹灰 | m2 | 1809.56 |  | 0
5 | 立面砂浆找平层 | m2 | 2700.46 |  | 0
6 | 立面砂浆找平层 | m2 | 4729.03 |  | 0
7 | 柱、梁面一般抹灰 | m2 | 173.46 |  | 0
8 | 立面砂浆找平层 | m2 | 1831.15 |  | 0
9 | 墙面一般抹灰 | m2 | 1890.55 |  | 0
（十一） | 天棚工程 |  |  |  | 0
1 | 天棚抹灰 | m2 | 14618.19 |  | 0
2 | 天棚抹灰 | m2 | 483.41 |  | 0
3 | 天棚抹灰 | m2 | 757.85 |  | 0
（十二） | 其他工程 |  |  |  | 0
1 | 沟盖板 | m2 | 63.11 |  | 0
2 | 零星钢构件 | t | 2.49 |  | 0
3 | 铁爬梯 | 步 | 150 |  | 0
4 | 预埋铁件 | t | 0.79 |  | 0
5 | 预埋铁件 | t | 0.17 |  | 0
6 | 圈梁 | m3 | 6.22 |  | 0
7 | 沟盖板、井盖板、井圈 | m2 | 7.6 |  | 0
8 | 电缆沟、地沟、明暗沟 | m | 20 |  | 0
9 | 电缆沟、地沟、明暗沟 | m | 179.2 |  | 0
10 | 沟盖板、井盖板、井圈 | m2 | 53.76 |  | 0
服务楼 |  |  |  |  | 0
（一） | 砌筑工程 |  |  |  | 0
1 | 砌块墙 | m3 | 2564.08 |  | 0
2 | 砌筑超高增加费 | m3 | 1943.26 |  | 0
3 | 砌块墙 | m3 | 84.55 |  | 0
4 | 砌筑超高增加费 | m3 | 31.15 |  | 0
5 | 架子 |  |  |  | 0
6 | 砌筑脚手架 | m2 | 314.03 |  | 0
7 | 砌筑脚手架 | m2 | 6152.46 |  | 0
（二） | 混凝土工程 |  |  |  | 0
1 | 矩形柱 | m3 | 627.3 |  | 0
2 | 构造柱 | m3 | 187.7 |  | 0
3 | 基础梁 | m3 | 998.78 |  | 0
4 | 圈梁 | m3 | 27.56 |  | 0
5 | 圈梁 | m3 | 4.59 |  | 0
6 | 过梁 | m3 | 60.72 |  | 0
7 | 压顶 | m3 | 114.11 |  | 0
8 | 有梁板 | m3 | 3057.65 |  | 0
9 | 有梁板 | m3 | 420.55 |  | 0
10 | 有梁板 | m3 | 771.25 |  | 0
11 | 栏板 | m3 | 2.64 |  | 0
12 | 天沟（檐沟）、挑檐板 | m3 | 99.3 |  | 0
13 | 直形楼梯 | m2 | 104.81 |  | 0
14 | 直形楼梯 | m2 | 147.51 |  | 0
15 | 平板 | m3 | 33.69 |  | 0
16 | 后浇带 | m3 | 16.9 |  | 0
（三） | 模板 |  |  |  | 0
1 | 基础模板（桩基础） | m2 | 346.42 |  | 0
2 | 基础模板 | m2 | 561.46 |  | 0
3 | 基础模板 （独立基础） | m2 | 1039.69 |  | 0
4 | 垫层模板 | m2 | 1384.37 |  | 0
5 | 柱模板 | m2 | 6096.25 |  | 0
6 | 柱模板 | m2 | 1342.85 |  | 0
7 | 基础梁 | m3 | 6519.18 |  | 0
8 | 有梁板模板 | m2 | 47488.6 |  | 0
9 | 过梁模板 | m2 | 378.83 |  | 0
10 | 墙模板 | m2 | 6220.35 |  | 0
11 | 栏板模板 | m2 | 823.9 |  | 0
12 | 雨篷、悬挑构件模板 | m2 | 2149.46 |  | 0
13 | 楼梯模板 | m2 | 1559.25 |  | 0
14 | 外脚手架及垂直封闭安全网 | m2 | 22152.19 |  | 0
（四） | 钢筋工程 |  |  |  | 0
1 | 现浇构件钢筋 | t | 31.58 |  | 0
2 | 现浇构件钢筋 | t | 195.55 |  | 0
3 | 现浇构件钢筋 | t | 102.2 |  | 0
4 | 现浇构件钢筋 | t | 284.63 |  | 0
5 | 电渣压力焊接 | 个 | 116 |  | 0
6 | 电渣压力焊接 | 个 | 810 |  | 0
7 | 机械连接 | 个 | 734 |  | 0
8 | 机械连接 | 个 | 340 |  | 0
9 | 机械连接 | 个 | 401 |  | 0
10 | 机械连接 | 个 | 3525 |  | 0
（五） | 屋面工程 |  |  |  | 0
1 | 瓦屋面 | m2 | 8783.79 |  | 0
2 | 细石混凝土楼地面 | m2 | 8783.79 |  | 0
3 | 钢筋网片 | t | 11.55 |  | 0
4 | 屋面卷材防水 | m2 | 8979.03 |  | 0
5 | 屋面涂膜防水 | m2 | 8979.03 |  | 0
6 | 保温隔热屋面 | m2 | 8783.79 |  | 0
7 | 平面砂浆找平层 | m2 | 8783.79 |  | 0
8 | 水泥砂浆楼地面 | m2 | 247.65 |  | 0
9 | 屋面卷材防水 | m2 | 742.95 |  | 0
10 | 屋面涂膜防水 | m2 | 742.95 |  | 0
11 | 平面砂浆找平层 | m2 | 247.65 |  | 0
12 | 泛水 | m | 927.58 |  | 0
13 | 墙面变形缝 | m | 927.58 |  | 0
（六） | 楼地面工程 |  |  |  | 0
1 | 垫层 | m3 | 54.09 |  | 0
2 | 垫层 | m3 | 167.62 |  | 0
3 | 垫层 | m3 | 1021.1 |  | 0
4 | 垫层 | m3 | 17.7 |  | 0
5 | 垫层 | m3 | 9.73 |  | 0
6 | 水泥砂浆楼地面 | m2 | 206.04 |  | 0
7 | 楼（地）面涂膜防水 | m2 | 206.04 |  | 0
8 | 平面砂浆找平层 | m2 | 206.04 |  | 0
9 | 垫层 | m3 | 16.48 |  | 0
10 | 垫层 | m3 | 92.6 |  | 0
11 | 防静电活动地板 | m2 | 144.18 |  | 0
12 | 平面砂浆找平层 | m2 | 144.18 |  | 0
13 | 垫层 | m3 | 8.65 |  | 0
（七） | 内墙柱面工程 |  |  |  | 0
1 | 墙面一般抹灰 | m2 | 11118.66 |  | 0
2 | 墙面一般抹灰 | m2 | 13399.61 |  | 0
3 | 墙面一般抹灰 | m2 | 250.18 |  | 0
4 | 保温隔热墙面 | m2 | 8339.59 |  | 0
5 | 满堂装饰脚手架 | m2 | 949 |  | 0
（八） | 外墙面工程 |  |  |  | 0
1 | 墙面一般抹灰 | m2 | 270 |  | 0
（九） | 其他土建工程 |  |  |  | 0
1 | 散水、坡道 | m2 | 248.16 |  | 0
2 | 室外排水暗沟 | m | 512 |  | 0
3 | 厨房排水沟 | m | 18.6 |  | 0
4 | 零星砌砖 | m3 | 20.45 |  | 0
5 | 水泥砂浆台阶面 | m2 | 42.57 |  | 0
6 | 台阶 | m3 | 2.89 |  | 0
7 | 垫层 卫生间垫高 | m3 | 23.58 |  | 0
（十） | 其他装饰工程 |  |  |  | 0
1 | 圈梁模板 | m2 | 1.2 |  | 0
加油站单体1-200 |  |  |  |  | 0
（一） | 土方工程 |  |  |  | 0
1 | 挖基坑土方 | m3 | 162.25 |  | 0
2 | 土方外运 | m3 | 12.18 |  | 0
3 | 回填方 | m3 | 150.07 |  | 0
（二） | 砌筑工程 |  |  |  | 0
1 | 砌块墙 | m3 | 59.22 |  | 0
2 | 砌筑脚手架 | m2 | 826.16 |  | 0
（三） | 混凝土工程 |  |  |  | 0
1 | 矩形柱 | m3 | 10.03 |  | 0
2 | 过梁 | m3 | 1.37 |  | 0
3 | 基础梁 | m3 | 16.35 |  | 0
4 | 有梁板 | m3 | 71 |  | 0
5 | 圈梁 | m3 | 19.23 |  | 0
6 | 基础 | m3 | 13.68 |  | 0
7 | 栏板 | m3 | 3.99 |  | 0
8 | 垫层 | m3 | 10.57 |  | 0
9 | 柱模板 | m2 | 53.56 |  | 0
10 | 过梁模板 | m2 | 11.02 |  | 0
11 | 基础梁模板 | m3 | 94.49 |  | 0
12 | 有梁板模板 | m2 | 359.53 |  | 0
13 | 圈梁模板 | m2 | 110.66 |  | 0
14 | 基础模板 | m2 | 24.43 |  | 0
15 | 栏板模板 | m2 | 49.01 |  | 0
16 | 外脚手架及垂直封闭安全网 | m2 | 229.95 |  | 0
（四） | 钢筋工程 |  |  |  | 0
1 | 现浇构件钢筋 | t | 0.89 |  | 0
2 | 现浇构件钢筋 | t | 6.56 |  | 0
3 | 现浇构件钢筋 | t | 2.12 |  | 0
4 | 现浇构件钢筋 | t | 4.54 |  | 0
5 | 电渣压力焊接 | 个 | 79 |  | 0
6 | 机械连接 | 个 | 31 |  | 0
7 | 机械连接 | 个 | 75 |  | 0
（五） | 屋面防水 |  |  |  | 0
1 | 屋面卷材防水 | m2 | 232.36 |  | 0
（六） | 楼地面工程 |  |  |  | 0
1 | 水泥砂浆楼地面 | m2 | 9.23 |  | 0
2 | 细石混凝土楼地面 | m2 | 107.15 |  | 0
（七） | 其他装饰工程 |  |  |  | 0
1 | 散水、坡道 | m2 | 7.84 |  | 0
2 | 台阶 | m3 | 2.1 |  | 0
3 | 排水沟、截水沟 | m | 55.2 |  | 0
4 | 集水坑盖板 | m2 | 9 |  | 0
5 | 排水沟盖板 | m | 11.58 |  | 0
6 | 止水钢板 | m | 21 |  | 0
7 | 圈梁 | m3 | 0.12 |  | 0
8 | 圈梁模板 | m2 | 1.2 |  | 0
加油站加油棚1-600 |  |  |  |  | 0
（一） | 土方工程 |  |  |  | 0
1 | 挖沟槽土方 | m3 | 73.07 |  | 0
2 | 挖基坑土方 | m3 | 34.8 |  | 0
3 | 回填方 | m3 | 55.09 |  | 0
4 | 余方弃置 | m3 | 44.56 |  | 0
（二） | 桩基工程 |  |  |  | 0
1 | 成孔灌注桩 | m | 172.8 |  | 0
2 | 灌注桩岩层增加费 | m | 12 |  | 0
3 | 余方弃置 | m3 | 57.88 |  | 0
4 | 截（凿）桩头 | m3 | 1.51 |  | 0
5 | 钢筋笼 | t | 0.3 |  | 0
6 | 钢筋笼 | t | 3.76 |  | 0
（三） | 混凝土工程 |  |  |  | 0
1 | 垫层 | m3 | 2.82 |  | 0
2 | 基础梁 | m3 | 6.53 |  | 0
3 | 桩承台基础 | m3 | 8.64 |  | 0
4 | 垫层模板 | m2 | 10.68 |  | 0
5 | 基础梁模板 | m2 | 52.2 |  | 0
6 | 基础模板 | m2 | 26.55 |  | 0
7 | 垂直运输 | 项 | 353 |  | 0
（四） | 钢筋工程 |  |  |  | 0
1 | 现浇构件钢筋 | t | 0.02 |  | 0
2 | 现浇构件钢筋 | t | 0.26 |  | 0
3 | 现浇构件钢筋 | t | 0.15 |  | 0
4 | 现浇构件钢筋 | t | 0.12 |  | 0
5 | 现浇构件钢筋 | t | 0.16 |  | 0
6 | 现浇构件钢筋 | t | 1.99 |  | 0
7 | 机械连接 | 个 | 12 |  | 0
（国道）加油站单体2-200 |  |  |  |  | 0
（一） | 土方工程 |  |  |  | 0
1 | 挖基坑土方 | m3 | 162.25 |  | 0
2 | 土方外运 | m3 | 12.18 |  | 0
3 | 回填方 | m3 | 150.07 |  | 0
（二） | 砌筑工程 |  |  |  | 0
1 | 砌块墙 | m3 | 59.22 |  | 0
2 | 砌筑脚手架 | m2 | 826.16 |  | 0
（三） | 混凝土工程 |  |  |  | 0
1 | 矩形柱 | m3 | 10.03 |  | 0
2 | 过梁 | m3 | 1.37 |  | 0
3 | 基础梁 | m3 | 16.35 |  | 0
4 | 有梁板 | m3 | 71 |  | 0
5 | 圈梁 | m3 | 19.23 |  | 0
6 | 基础 | m3 | 13.68 |  | 0
7 | 栏板 | m3 | 3.99 |  | 0
8 | 垫层 | m3 | 10.57 |  | 0
9 | 柱模板 | m2 | 53.56 |  | 0
10 | 过梁模板 | m2 | 11.02 |  | 0
11 | 基础梁模板 | m3 | 94.49 |  | 0
12 | 有梁板模板 | m2 | 359.53 |  | 0
13 | 圈梁模板 | m2 | 110.66 |  | 0
14 | 基础模板 | m2 | 24.43 |  | 0
15 | 栏板模板 | m2 | 49.01 |  | 0
16 | 外脚手架及垂直封闭安全网 | m2 | 229.95 |  | 0
17 | 垂直运输 | 项 | 1 |  | 0
18 | 垫层模板 | m2 | 26.61 |  | 0
（四） | 钢筋工程 |  |  |  | 0
1 | 现浇构件钢筋 | t | 0.89 |  | 0
2 | 现浇构件钢筋 | t | 6.56 |  | 0
3 | 现浇构件钢筋 | t | 2.12 |  | 0
4 | 现浇构件钢筋 | t | 4.54 |  | 0
5 | 电渣压力焊接 | 个 | 79 |  | 0
6 | 机械连接 | 个 | 31 |  | 0
7 | 机械连接 | 个 | 75 |  | 0
（五） | 屋面防水 |  |  |  | 0
1 | 屋面卷材防水 | m2 | 232.36 |  | 0
（六） | 楼地面工程 |  |  |  | 0
1 | 细石混凝土楼地面 | m2 | 107.15 |  | 0
2 | 水泥砂浆踢脚线 | m2 | 5.59 |  | 0
（七） | 其他装饰工程 |  |  |  | 0
1 | 散水、坡道 | m2 | 7.84 |  | 0
2 | 台阶 | m3 | 2.1 |  | 0
3 | 排水沟、截水沟 | m | 55.2 |  | 0
4 | 集水坑盖板 | m2 | 9 |  | 0
5 | 排水沟盖板 | m | 11.58 |  | 0
6 | 止水钢板 | m | 21 |  | 0
（国道）加油站加油棚2-600 |  |  |  |  | 0
（一） | 土方工程 |  |  |  | 0
1 | 挖沟槽土方 | m3 | 73.07 |  | 0
2 | 挖基坑土方 | m3 | 34.8 |  | 0
3 | 回填方 | m3 | 55.09 |  | 0
4 | 余方弃置 | m3 | 44.56 |  | 0
（二） | 桩基工程 |  |  |  | 0
1 | 成孔灌注桩 | m | 172.8 |  | 0
2 | 灌注桩岩层增加费 | m | 12 |  | 0
3 | 余方弃置 | m3 | 57.88 |  | 0
4 | 截（凿）桩头 | m3 | 1.51 |  | 0
5 | 钢筋笼 | t | 0.3 |  | 0
6 | 钢筋笼 | t | 3.76 |  | 0
（三） | 混凝土工程 |  |  |  | 0
1 | 垫层 | m3 | 2.82 |  | 0
2 | 基础梁 | m3 | 6.53 |  | 0
3 | 桩承台基础 | m3 | 8.64 |  | 0
（四） | 模板工程 |  |  |  | 0
1 | 垫层模板 | m2 | 10.68 |  | 0
2 | 基础梁模板 | m2 | 52.2 |  | 0
3 | 基础模板 | m2 | 26.55 |  | 0
4 | 垂直运输 | 项 | 353 |  | 0
（五） | 钢筋工程 |  |  |  | 0
1 | 现浇构件钢筋 | t | 0.02 |  | 0
2 | 现浇构件钢筋 | t | 0.26 |  | 0
3 | 现浇构件钢筋 | t | 0.15 |  | 0
4 | 现浇构件钢筋 | t | 0.12 |  | 0
5 | 现浇构件钢筋 | t | 0.16 |  | 0
6 | 现浇构件钢筋 | t | 1.99 |  | 0
7 | 机械连接 | 个 | 12 |  | 0
二 | 总价措施项目费 |  |  |  | 0
1 | 安全文明施工费 | 项 | 1 |  | 0
2 | 扬尘防治措施费 | 项 | 1 |  | 0
3 | 疫情常态化防控措施费 | 项 | 1 |  | 0
三 | 不含税总价（三=一+二） | 元 |  |  | 0
四 | 增值税金（税率3%）（四=三*3%） | 元 |  |  | 0
五 | 含税总价（五=三+四） | 元 |  |  | 0
竞价人： （盖单位章）
法定代表人或授权委托人： （签字或盖章）
日期： 年 月 日

## 附件2工程特征描述
附件2
工程量清单项目特征描述
工程名称：沈海高速驿坂服务区（服务设施提升改造）工程主体工程劳务协作队伍采购
序号 | 项目名称 | 项目特征描述
服务区A区（土建）
负一层
（一） | 土石方工程
1 | 挖一般土方 | (1)土壤类别:三类土 (2)挖土深度:2m
2 | 回填方 | (1)原土回填
3 | 余方弃置 | (1)废弃料品种 (2)运距:由投标人自行确定
（二） | 桩基工程
1 | 预制钢筋混凝土管桩 | (1)静压PHC600-AB-130管桩桩长45m、共315根 (2)桩身强度等级为C80，桩身应掺入阻锈剂或掺入矿物掺合料且不得采用亚硝酸盐类的阻锈剂 (3)压桩、送桩 (4)预制管桩电焊接桩 (5)预埋铁件安装 (6)空孔回填土 (7)桩尖焊接
2 | 截（凿）桩头
3 | 矩形柱 | (1)桩芯填充 (2)C35无收缩细石混凝土
4 | 预埋铁件 | (1)预埋铁件 (2)3厚圆薄钢板 (3)3跟吊钩
5 | 现浇构件钢筋 | (1)现浇构件圆钢筋HRB400(直径Φ8mm)
6 | 现浇构件钢筋 | (1)现浇构件圆钢筋HRB400(直径Φ20mm)
7 | 大型机械设备进出场及安拆
（三） | 基坑支护
1 | 喷射混凝土（砂浆）支护 | (1)C20喷射砼
2 | 现浇构件钢筋 | (1)φ6.5@250*250挂网
3 | 现浇构件钢筋 | (1)φ6.5@150*150挂网
4 | 喷射混凝土（砂浆）支护 | (1)桩间喷射面板 (2)桩间喷射面板80mmC20喷射砼
5 | 现浇构件钢筋 | (1)桩间喷射面板80mmC20喷射砼 (2)φ6.5@150*150
6 | 现浇构件钢筋 | (1)桩间喷射面板 (2)加强筋1根三级钢直径16
7 | 电渣压力焊接 | (1)直径16
8 | 建筑植筋 | (1)桩间喷射面板80mmC20喷射砼 (2)(1根三级钢直径16) (3)植入桩身15d
（四） | 截水沟，排水沟
1 | 挖沟槽土方 | (1)土壤类别：一、二类土【粉质黏土】 (2)挖土深度：0.5m
2 | 回填方 | (1)密实度要求:按设计要求,压实系数不小于0.9 (2)填方材料品种:利用原土，不足场内转运
3 | 余方弃置 | (1)废弃料品种:一、二类土 (2)运距:由投标人自行确定
4 | 砖地沟、明沟 | (1)临时截水沟400×400 (2)砌砖厚120 (3)20厚水泥砂浆抹面 (4)100厚C15素砼垫层
5 | 挖一般土方 | (1)坑顶~底板垫层底挖方 (2)岩土类别：一、二类土【粉质粘土】 (3)土壤比例：3.18% (4)挖土深度：深度6米以内
6 | 挖一般土方 | (1)坑顶~底板垫层底 挖方 (2)岩土类别：四类土【砂土状强风化岩】 (3)土壤比例：9.074% (4)挖土深度：深度6米以内
7 | 余方弃置 | (1)废弃料品种:四类土 (2)运距:由投标人自行确定
8 | 挖一般石方 | (1)坑顶~底板垫层底 挖方 (2)岩石类别：极软岩【碎块状强风化岩】 (3)土壤比例：0.646% (4)开凿深度：深度6米以内
9 | 挖一般石方 | (1)坑顶~底板垫层底挖方 (2)岩石类别：中风化花岗岩 (3)土壤比例：87.15% (4)开凿深度：深度6
10 | 回填方 | (1)地下室侧墙夯填土 (2)填方来源:利用原土回填 (3)密实度要求:按设计要求,压实系数不小于0.9
11 | 余方弃置 | (1)废弃料品种:一、二类土 (2)运距:由投标人根据现场实际自行考虑
（五） | 砌筑工程
1 | 多孔砖墙 | (1)砖品种、规格、强度等级:190mm非承重淤泥烧结多孔砖，容重11.0KN,砖强度等级≥Mu5.0 (2)墙体类型：内墙 (3)砂浆强度等级、配合比:M5混合砂浆
2 | 砌筑超高增加费 | (1)砖品种、规格、强度等级:190mm非承重淤泥烧结多孔砖 (2)墙体类型、砌筑高度：内墙 (3)超高高度：1.0mm以内
3 | 实心砖墙 | (1)砖品种、规格、强度等级:240mmMU10水泥砖 (2)墙体类型:外墙后浇带保护墙 (3)砂浆强度等级、配合比:M10水泥砂浆 (4)做法详结总施图号04：地下室结构设计总说明，后浇带构造二,图13b
4 | 实心砖墙 | (1)砖品种、规格、强度等级:240mmMU5水泥砖 (2)墙体类型:顶板后浇带两侧保护墙 (3)砂浆强度等级、配合比:M2.5水泥砂浆 (4)做法详结总施图号04：地下室结构设计总说明，后浇带构造二,图13b
5 | 实心砖墙 | (1)墙体类型：外墙保护墙 (2)砖品种、规格、强度等级：120厚M5砂浆砌砖保护墙（普通烧结砖）
6 | 砌筑超高增加费 | (1)墙体类型：外墙保护墙 (2)砖品种、规格、强度等级：120厚M5砂浆砌砖保护墙（普通烧结砖） (3)超高高度：1.0mm以内
7 | 砌块墙钢丝网加固 | (1)混凝土梁、板、柱和填充墙交接处均加钉200宽通长钢板网,钢板网的丝梗厚度为1,孔眼宽度为 8; (2)详建施N-01建筑设计说明
8 | 砌块墙钢丝网加固 | (1)人流通道周边的填充墙应满铺钢丝网砂浆面层 (2)结总施01结构设计总说明（一）
（六） | 混凝土工程
1 | 垫层 | (1)混凝土种类:泵送商品混凝土 (2)混凝土强度等级:C15
2 | 垫层 | (1)垫高做法，C20砼垫层垫
3 | 桩承台基础 | (1)泵送商品混凝土 (2)掺8%-12%膨胀纤维抗裂防水剂 (3)混凝土强度等级:C35 P6抗渗
4 | 满堂基础 | (1)基础梁、底筏板、集水坑 (2)泵送商品混凝土 (3)掺8%-12%膨胀纤维抗裂防水剂 (4)混凝土强度等级:C35 P6抗渗
5 | 矩形柱 | (1)框架柱 (2)混凝土种类：泵送商品砼 (3)混凝土强度等级:C35
6 | 矩形柱 | (1)主楼 框架柱 (2)混凝土种类：泵送商品砼 (3)混凝土强度等级;C45
7 | 直形墙 | (1)地下室剪力墙-外墙、水池侧壁墙、外墙柱 (2)混凝土种类:泵送商品砼 (3)混凝土强度等级:C35,抗渗等级P6 (4)掺抗裂防水剂(纤维体)为胶凝材料的8%
8 | 直形墙 | (1)地下室非主楼剪力墙 (2)混凝土种类:泵送商品混凝土 (3)混凝土强度等级:C35
9 | 直形墙 | (1)主楼剪力墙、墙柱 (2)混凝土种类:泵送商品混凝土 (3)混凝土强度等级:C50
10 | 直形墙 | (1)主楼剪力墙、墙柱 (2)混凝土种类:泵送商品混凝土 (3)混凝土强度等级:C45
11 | 有梁板 | (1)混凝土种类：泵送商品混凝土 (2)混凝土强度等级:C30 (3)抗渗等级P6 (4)掺抗裂防水剂(纤维体)为胶凝材料的8%
12 | 有梁板 | (1)斜板（10°＜坡度≤30°） (2)混凝土种类：泵送商品混凝土 (3)混凝土强度等级:C35，抗渗等级P6 (4)掺抗裂防水剂(纤维体)为胶凝材料的8%
13 | 后浇带 | (1)底板后浇带 (2)混凝土强度等级:C40混凝土，防水密实性补偿收缩混凝土 (3)混凝土种类:非泵送商品砼 (4)掺抗裂防水剂(纤维体)为胶凝材料的8%
14 | 后浇带 | (1)地下室剪力墙后浇带 (2)混凝土种类:非泵送商品砼 (3)混凝土强度等级:C40混凝土，防水密实性补偿收缩混凝土 (4)掺抗裂防水剂(纤维体)为胶凝材料的8%
15 | 后浇带 | (1)地下室顶板后浇带 (2)混凝土种类:非泵送商品砼 (3)混凝土强度等级:C40 (4)掺抗裂防水剂(纤维体)为胶凝材料的8%
16 | 直形楼梯 | (1)混凝土种类:泵送商品混凝土 (2)混凝土强度等级:C35 (3)楼梯类型（板式、梁式）：板式 (4)梯板厚度（不含梯阶）：100mm
17 | 垫层 | (1)防爆波电缆井垫层 (2)混凝土种类:泵送商品混凝土 (3)混凝土强度等级:C15素砼
18 | 直形墙 | (1)防爆波电缆井侧壁 (2)混凝土种类:泵送商品混凝土 (3)混凝土强度等级:C30 S6 (4)详图集07FJ02-103
19 | 平板 | (1)防爆波电缆井盖板 (2)混凝土种类:泵送商品混凝土 (3)混凝土强度等级:C30 S6 (4)详图集07FJ02-103
20 | 沟盖板、井盖板、井圈 | (1)防爆井盖板 (2)混凝土强度等级:C30 S6 (3)详图集07FJ02-103
21 | 过梁 | (1)混凝土种类:非泵送商品砼 (2)混凝土强度等级:C20
22 | 圈梁 | (1)素混凝土门槛200高 (2)混凝土种类:非泵送商品混凝土 (3)混凝土强度等级:C20
23 | 圈梁 | (1)水平系梁 (2)混凝土种类:非泵送商品混凝土 (3)混凝土强度等级:C20
24 | 构造柱 | (1)构造柱 (2)混凝土种类:非泵送商品混凝土 (3)混凝土强度等级:C20
25 | 设备基础 | (1)设备基础 (2)混凝土种类:非泵送商品混凝土 (3)混凝土强度等级:C20
26 | 构造柱 | (1)梯柱 (2)混凝土种类:非泵送商品混凝土 (3)混凝土强度等级:C20
27 | 直形楼梯 | (1)非机动车坡道 (2)混凝土强度等级：C35，防水密实性补偿收缩混凝土，抗渗P6 (3)混凝土种类:泵送商品混凝土 (4)楼梯类型:梁式 (5) 梯板厚度（不含梯阶）:150mm (6)详结施图号13 (7)掺抗裂防水剂(纤维体)为胶凝材料的8%
28 | 矩形柱 | (1)非机动车坡道LZ (2)混凝土种类:泵送商品混凝土 (3)混凝土强度等级:C35
29 | 栏板 | (1)汽车坡道栏板 (2)混凝土种类:泵送商品混凝土 (3)混凝土强度等级:C20
30 | 基础梁 | (1)楼梯起步梁 (2)混凝土种类:泵送商品混凝土 (3)混凝土强度等级:C35
31 | 平板 | (1)夹层板 (2)混凝土种类（商品混凝土、现场拌制，泵送、非泵送）:泵送商品混凝土 (3)混凝土强度等级:C35
32 | 砖胎膜 | (1)部位：独立基础侧壁 (2)砖胎膜:采用200mmM7.5砂浆空心砖模 (3)每3000长做20宽竖直缝
33 | 垫层模板 | (1)基础类型:垫层模板
34 | 柱模板 | (1)框架柱 (2)支撑高度：3.6~4.5m (3)构件形状:矩形
35 | 墙模板 | (1)剪力墙 (2)支撑高度:3.6~4.5m
36 | 电梯井壁模板
37 | 有梁板 | (1)斜板 (2)机动车坡道模板 (3)斜度≤15°
38 | 有梁板模板 | (1)顶板有梁板模板 (2)支撑高度:3.6~4.5m
39 | 后浇带 | (1)后浇带部位:底板后浇带
40 | 后浇带 | (1)后浇带部位:地下室剪力墙后浇带
41 | 后浇带 | (1)后浇带部位:地下室顶板后浇带
42 | 过梁 | (1)过梁模板
43 | 圈梁 | (1)素混凝土门槛200高模板
44 | 圈梁 | (1)电梯周边填充墙圈梁模板 (2)墙高超过4m圈梁模板
45 | 构造柱 | (1)墙长大于5m，设置构造柱模板 (2)超高增加费综合考虑
46 | 基础 | (1)基础类型:设备基础模板
47 | 楼梯模板 | (1)楼梯类型:四跑 (2)构件形状:板式
48 | 构造柱 | (1)梯柱模板
49 | 基础 | (1)基础类型:防爆波电缆井垫层模板
50 | 基础 | (1)基础类型：防爆波电缆井底板模板
51 | 墙模板 | (1)基础类型：防爆波电缆井侧壁模板
52 | 平板模板
53 | 楼梯模板 | (1)非机动车坡道
54 | 柱模板 | (1)非机动车坡道 (2)LZ模板
55 | 栏板模板 | (1)汽车坡道栏板
56 | 圈梁模板 | (1)边道牙模板
57 | 基础梁模板 | (1)楼梯起步梁 (2)梁截面形状:矩形
58 | 平板模板 | (1)支撑高度:3.6m 以内
59 | 砌筑脚手架 | (1)服务对象:砌体 (2)砌筑高度:超过3.6m
60 | 砌筑脚手架 | (1)服务对象:砌体 (2)砌筑高度:3.6m以内
61 | 外脚手架及垂直封闭安全网 | (1)服务对象:地下室外墙
62 | 电梯井脚手架 | (1)构筑物几何尺寸、高度:5m以内
63 | 满堂装饰脚手架 | (1)服务对象（天棚和墙面或天棚）:天棚做装饰，墙面做装饰 (2)服务高度:3.6m-5.2m
64 | 排水、降水 | (1)地下室排水费用适用于施工过程中混凝土养护用水造成的排水费用
（七） | 钢筋工程
1 | 现浇构件钢筋 | (1)钢筋种类、规格：HPB300 (直径=6mm)
2 | 现浇构件钢筋 | (1)钢筋种类、规格：HPB300 (直径=8mm)
3 | 现浇构件钢筋 | (1)钢筋种类、规格：HRB400 (直径=6mm)
4 | 现浇构件钢筋 | (1)钢筋种类、规格：HRB400 (直径=8mm)
5 | 现浇构件钢筋 | (1)钢筋种类、规格：HRB400 (直径=10mm)
6 | 现浇构件钢筋 | (1)钢筋种类、规格：HRB400 (直径=12mm)
7 | 现浇构件钢筋 | (1)钢筋种类、规格：HRB400 (直径=14mm)
8 | 现浇构件钢筋 | (1)钢筋种类、规格：HRB400 (直径=16mm)
9 | 现浇构件钢筋 | (1)钢筋种类、规格：HRB400 (直径=18mm)
10 | 现浇构件钢筋 | (1)钢筋种类、规格：HRB400 (直径=20mm)
11 | 现浇构件钢筋 | (1)钢筋种类、规格：HRB400 (直径=22mm)
12 | 现浇构件钢筋 | (1)钢筋种类、规格：HRB400 (直径=25mm)
13 | 现浇构件钢筋 | (1)钢筋种类、规格：HRB400 (直径=28mm)
14 | 电渣压力焊接 | (1)规格:φ=18
15 | 机械连接 | (1)直螺纹套筒φ20
16 | 机械连接 | (1)直螺纹套筒φ22
17 | 机械连接 | (1)直螺纹套筒φ25
18 | 机械连接 | (1)直螺纹套筒φ28
（八） | 防水工程
1 | 墙面砂浆防水(防潮) | (1)集水坑、吸水槽、消防管沟的侧壁及底部 (2)20厚1:2水泥砂浆粉面(掺5%防水剂)
2 | 墙面变形缝 | (1)止水带材料种类:3mm厚钢板止水带 (2)底板与外墙施工缝 (3)做法详见结总施图号04：地下室结构设计总说明
3 | 墙面变形缝 | (1)止水带材料种类:3mm厚钢板止水带 (2)顶板与外墙施工缝 (3)做法详见结总施图号04：地下室结构设计总说明
4 | 楼(地)面变形缝 | (1)底板后浇带 (2)2道遇水膨胀止水条 (3)做法详结总施图号04：地下室结构设计总说明，后浇带构造二,图13d
5 | 墙面变形缝 | (1)外墙后浇带处 (2)2道遇水膨胀止水条 (3)附加一层卷材防水层 (4)做法详结总施图号04：地下室结构设计总说明，后浇带构造二,图13b
6 | 楼(地)面变形缝 | (1)顶板后浇带处 (2)1道遇水膨胀止水条，1道3mm厚钢板止水带 (3)做法详见国际10J301第49页中1
7 | 地下室底板、承台基础梁卷材防水 | (1)地下室底板防水卷材 (2)卷材品种、规格、厚度：4.0mm厚SBS聚酯胎改性沥青II型卷材一层二胶（转角二层三胶） (3)防水层数：一道
8 | 平面砂浆找平层 | (1)地下室底板、独立基础、基础梁卷材防水找平层 (2)20厚1:2.5水泥砂浆找平层
9 | 细石混凝土楼地面 | (1)地下室底板、独立基础、基础梁卷材防水保护层 (2)部位：筏板底面、集水坑底面及侧面 (3)50厚细石混凝土保护层
10 | 平面砂浆找平层 | (1)地下室底板、独立基础、基础梁卷材防水保护层 (2)部位：独立基础、基础梁底面及侧面 (3)20厚1:2.5水泥砂浆保护层
11 | 墙面卷材防水 | (1)地下室外墙防水 (2)防水层数：一道 (3)卷材品种、规格、厚度：4.0mm厚SBS聚酯胎改性沥青II型卷材
12 | 立面砂浆找平层 | (1)地下室外墙 (2)20厚1:2.5水泥砂浆找平层 (3)20厚1:2.5水泥砂浆保护层
13 | 细石混凝土楼地面 | (1)种植土室外顶板防水 (2)70厚C20细石混凝土内配Φ6@200双向钢筋网 (3)详绿地系统图
14 | 楼(地)面变形缝 | (1)种植土室外顶板防水 (2)70厚分格缝设置6MX6M分格缝内填嵌缝油膏 (3)详绿地系统图
15 | 楼(地)面卷材防水 | (1)种植土室外顶板防水 (2)3厚耐根穿刺复合铜胎基SBS改性沥青卷材） (3)详绿地系统图-
16 | 楼(地)面涂膜防水 | (1)种植土室外顶板防水 (2)2厚聚合物水泥基防水涂料 (3)详绿地系统图
17 | 平面砂浆找平层 | (1)种植土室外顶板防水 (2)20厚1:2.5水泥砂浆， (3)详绿地系统图
18 | 楼(地)面变形缝 | (1)种植土室外顶板防水 (2)20厚找平层分格缝，聚乙烯泡沫塑料棒 (3)设置及做法详国11J930 1/J23，间距6m*6m (4)详绿地系统图
19 | 细石混凝土楼地面 | (1)非种植土室外顶板防水 (2)70厚C20细石混凝土保护层
20 | 楼（地）面变形缝 | (1)非种植土室外顶板防水 (2)70厚分格缝设置6m*6m分格缝内填嵌缝油膏
21 | 隔离层 | (1)隔离层部位:非种植土室外顶板防水 (2)隔离层做法:10厚石灰砂浆；
22 | 楼(地)面卷材防水 | (1)非种植土室外顶板防水 (2)防水层做法：一道4.0mm厚SBS聚酯胎改性沥青II型卷材
23 | 平面砂浆找平层 | (1)非种植土室外顶板防水 (2)20厚1：2.5水泥砂浆 (3)刷基层处理剂一遍
24 | 楼（地）面变形缝 | (1)非种植土室外顶板防水 (2)20厚找平层分格缝设置及做法详国11J930 1/J23，间距6m*6m
25 | 楼（地）面涂膜防水 | (1)地下室设备区域:风机房、发电机房、泵房、报警阀间、配电间顶板防水加一道2mm厚聚合物水泥基防水涂料
26 | 墙面涂膜防水 | (1)地下室设备区域:风机房、发电机房、泵房、配电间外墙防水加一道2mm厚聚合物水泥基防水涂料
（九） | 楼地面工程
1 | 回填方 | (1)地下室人防口部用房、配电间、走道、前室、楼梯间、门厅、电梯厅、风机房、发电机房、泵房等地面 (2)需用矿渣等轻质材料回填
2 | 垫层 | (1)部位：机动车停车库、非机动车停车库 (2)垫层材料种类、配合比、厚度:150厚碎石灌砂垫层疏水层 (3)凡装有地漏或出水口的楼地面，均做千分之五的坡度坡向地漏或出水口
3 | 细石混凝土楼地面 | (1)部位：机动车停车库、非机动车停车库 (2)50厚C25细石混凝土随捣随抹平面层
4 | 垫层 | (1)部位：人防口部用房、配电间、走道、前室 (2)60厚C10混凝土垫层 (3)详国标05J927-1-D1/41
5 | 细石混凝土楼地面 | (1)部位：人防口部用房、配电间、走道、前室 (2)50厚C20细石混凝土随捣随抹平面层 (3)详国标05J927-1-D1/41
6 | 细石混凝土楼地面 | (1)部位:门厅、电梯厅、楼梯间 (2)40厚C20细石砼配Φ4@200双向筋随捣随抹平 (3)详图号建施N-03，DM-6
7 | 楼（地）面变形缝 | (1)部位:门厅、电梯厅、楼梯间 (2)分格缝内填嵌缝油膏 (3)详图号建施N-03，DM-6
8 | 细石混凝土楼地面 | (1)部位：风机房、发电机房、泵房、报警阀间 (2)50厚C20细石混凝土随捣随抹平面层 (3)详国标05J927-1-D1/41
9 | 垫层 | (1)部位：风机房、发电机房、泵房、报警阀间 (2)60厚C10混凝土垫层 (3)详国标05J927-1-D1/41
10 | 标线 | (1)工艺:热熔 (2)线型:停车位道边缘线宽10cm (3)材料品种:热熔反光标线 (4)做法参05J927-1 /25
11 | 成品硬塑车档 | (1)成品硬塑车档 (2)做法参05J927-1 2/27，1/30
12 | 橡胶防撞板 | (1)橡胶防撞板 (2)做法参05J927-1 5/40
（十） | 内墙面工程
1 | 墙面一般抹灰 | (1)部位;机动车停车库 、非机动车停车库、独立剪力墙 (2)8厚1:2.5水泥砂浆找平 (3)12厚1:3防水水泥砂浆打底 (4)刷1厚专用界面处理剂 (5)详建施N-03（刮腻子墙面）
2 | 柱、梁面一般抹灰 | (1)独立柱 (2)部位：机动车停车库、非机动车停车库 (3)8厚1:2.5水泥砂浆找平 (4)12厚1:3防水水泥砂浆打底 (5)刷1厚专用界面处理剂 (6)详建施N-03（刮腻子墙面）
3 | 墙面一般抹灰 | (1)部位;机动车停车库 、非机动车停车库、独立剪力墙 (2)8厚1:2.5水泥砂浆找平 (3)12厚1:3防水水泥砂浆打底 (4)刷1厚专用界面处理剂 (5)详建施N-03（刮腻子墙面）
4 | 柱、梁面一般抹灰 | (1)独立柱 (2)部位：人防口部用房、配电间、走道、前室、楼梯间 (3)8厚1:2.5水泥砂浆找平 (4)12厚1:3防水水泥砂浆打底 (5)刷1厚专用界面处理剂 (6)详建施N-03（刮腻子墙面）
5 | 立面砂浆找平层 | (1)部位：门厅、电梯厅 (2)素水泥浆一道 (3)9厚1:3水泥砂浆打底扫毛
6 | 立面砂浆找平层 | (1)部位：风机房、发电机房、泵房、报警阀间 (2)8厚1:0.5:3水泥石灰膏砂浆分层抹平（详联单07） (3)详建施 N-03
7 | 柱、梁面一般抹灰 | (1)部位：风机房、发电机房、泵房、报警阀间 (2)8厚1:0.5:3水泥石灰膏砂浆分层抹平（详联单07） (3)详建施 N-03
8 | 立面砂浆找平层 | (1)管道井、烟囱、正压送风、随砌随抹20厚1：2水泥砂浆
9 | 墙面一般抹灰 | (1)部位;机动车停车库 、非机动车停车库、独立剪力墙 (2)8厚1:2.5水泥砂浆找平 (3)12厚1:3防水水泥砂浆打底 (4)刷1厚专用界面处理剂 (5)详建施N-03（刮腻子墙面）
（十一） | 天棚工程
1 | 天棚抹灰 | (1)部位：机动车停车库、非机动车停车库(含汽车坡道底面) (2)9厚1：1：4水泥石灰砂浆打底 (3)刷素水泥浆一遍(內掺建筑胶) (4)详建施N-03（水泥漆顶棚）
2 | 天棚抹灰 | (1)部位：汽车坡道、非机动车坡道 (2)9厚1：1：4水泥石灰砂浆打底 (3)刷素水泥浆一遍(內掺建筑胶) (4)详建施N-03
3 | 天棚抹灰 | (1)配电间、走道、前室、楼梯间 (2)普通抹灰及水泥砂浆打底，刷水泥浆一道 (3)根据设计联系单回复（普通抹灰）
（十二） | 其他工程
1 | 沟盖板 | (1)集水坑 (2)20厚铸铁盖板
2 | 零星钢构件 | (1)钢质车挡 D80*5，-60*8两根 (2)-120×60*8【2块】 (3)2A8 L=320【2】 (4)停车位应设150高车轮挡，车档（短式）布置图详05J927-1（1/27） (5)车档（用于短式）做法详05J927-1（1/29） (6)所有外露铁件均采用防锈漆打底，银灰色调合漆二度
3 | 铁爬梯 | (1)集水坑、沟、槽和蓄水池深度超高1.2米的应设爬梯，步距300 (2)A20@300 (3)所有外露铁件均采用防锈漆打底，银灰色调合漆二度 (4)详建施 N-2
4 | 预埋铁件 | (1)角钢护角 H=1500mm (2)车道转弯处和停车 位与车道交角处的墙、柱阳角 (3)L50*50*5角钢 (4)Φ8钢筋@500 (5)所有外露铁件均采用防锈漆打底，银灰色调合漆二度 (6)详建施N-02
5 | 预埋铁件 | (1)防洪挡板 预埋铁件 (2)详国标07FJ02 1/133
6 | 圈梁 | (1)边道牙 (2)混凝土种类:现场拌制 (3)混凝土强度等级:C20细石混凝土 (4)详图集05J927-1,2/36
7 | 沟盖板、井盖板、井圈 | (1)坡道截水沟盖板 (2)铸铁篦子 (3)沟盖板做法详05J927-1 4/48
8 | 电缆沟、地沟、明暗沟 | (1)坡道截水沟 (2)防护材料种类:沟内壁抹20厚1:3水泥砂浆 (3)详国标05J927-1 2/46
9 | 电缆沟、地沟、明暗沟 | (1)200*200排水沟 (2)部位：地下室D-A D-H轴处 (3)防护材料种类:沟内壁抹20厚1:2水泥砂浆(掺5%防水剂) (4)预埋铁件安装 (5)详国标05J927-1 2/47
10 | 沟盖板、井盖板、井圈 | (1)铸铁篦子 (2)200*200排水沟 (3)部位：地下室D-A D-H轴处 (4)沟盖板做法详05J927-1 4/48
服务楼
（一） | 砌筑工程
1 | 砌块墙 | (1)砌块砌体(蒸压加气混凝土砌块墙 专用砂浆200mm厚以内) (2)加气混凝土砌块600*200*200 A5.0 (3)1:3 M30水泥砂浆
2 | 砌筑超高增加费 | (1)超高高度:3.6-5
3 | 砌块墙 | (1)砌块砌体(蒸压加气混凝土砌块墙 专用砂浆100mm厚以内) (2)加气混凝土砌块600*200*200 A5.0 (3)1:3 M30水泥砂浆
4 | 砌筑超高增加费 | (1)超高高度:3.6-5
5 | 架子
6 | 砌筑脚手架 | (1)服务对象:砌筑 (2)搭设高度:3.3
7 | 砌筑脚手架 | (1)服务对象:砌筑 (2)搭设高度:5
（二） | 混凝土工程
1 | 矩形柱 | (1)混凝土种类（商品混凝土、现场拌制，泵送、非泵送）:商品混凝土泵送 (2)混凝土强度等级:C30
2 | 构造柱 | (1)混凝土种类（商品混凝土、现场拌制，泵送、非泵送）:商品混凝土非泵送 (2)混凝土强度等级:C25
3 | 基础梁 | (1)混凝土种类（商品混凝土、现场拌制，泵送、非泵送）:商品混凝土泵送 (2)混凝土强度等级:C30
4 | 圈梁 | (1)混凝土种类（商品混凝土、现场拌制，泵送、非泵送）:商品混凝土泵送 (2)混凝土强度等级:C25
5 | 圈梁 | (1)混凝土种类（商品混凝土、现场拌制，泵送、非泵送）:商品混凝土非泵送 (2)混凝土强度等级:C20
6 | 过梁 | (1)混凝土种类（商品混凝土、现场拌制，泵送、非泵送）:商品混凝土泵送 (2)混凝土强度等级:C25
7 | 压顶 | (1)断面尺寸:墙厚*0.08 (2)混凝土种类（商品混凝土、现场拌制，泵送、非泵送）:商品混凝土非泵送 (3)混凝土强度等级:c25
8 | 有梁板 | (1)混凝土种类（商品混凝土、现场拌制，泵送、非泵送）:商品混凝土泵送 (2)混凝土强度等级:C30p6
9 | 有梁板 | (1)混凝土种类（商品混凝土、现场拌制，泵送、非泵送）:商品混凝土泵送 (2)混凝土强度等级:C30P6
10 | 有梁板 | (1)混凝土种类（商品混凝土、现场拌制，泵送、非泵送）:商品混凝土泵送 (2)混凝土强度等级:C30
11 | 栏板 | (1)混凝土种类（商品混凝土、现场拌制，泵送、非泵送）:商品混凝土泵送 (2)混凝土强度等级:C25
12 | 天沟（檐沟）、挑檐板 | (1)混凝土种类（商品混凝土、现场拌制，泵送、非泵送）:商品混凝土泵送 (2)混凝土强度等级:C25
13 | 直形楼梯 | (1)混凝土种类（商品混凝土、现场拌制，泵送、非泵送）:商品混凝土泵送 (2)混凝土强度等级:C30 (3)楼梯类型（板式、梁式）:板式 (4)梯板厚度（不含梯阶）:130mm
14 | 直形楼梯 | (1)混凝土种类（商品混凝土、现场拌制，泵送、非泵送）:商品混凝土泵送 (2)混凝土强度等级:C30 (3)楼梯类型（板式、梁式）:板式 (4)梯板厚度（不含梯阶）:140mm
15 | 平板 | (1)混凝土种类（商品混凝土、现场拌制，泵送、非泵送）:商品混凝土泵送 (2)混凝土强度等级:C25
16 | 后浇带 | (1)混凝土种类（商品混凝土、现场拌制，泵送、非泵送）:非泵送商品混凝土 (2)混凝土强度等级:C25
（三） | 模板
1 | 基础模板（桩基础） | (1)基础类型:桩基础
2 | 基础模板 | (1)基础类型:满堂基础模板
3 | 基础模板 （独立基础） | (1)基础类型:桩基础
4 | 垫层模板 | (1)构件类型:垫层模板
5 | 柱模板 | (1)支撑高度:4.9m (2)构件形状:矩形
6 | 柱模板 | (1)支撑高度:4.9m (2)构件形状:原型
7 | 基础梁
8 | 有梁板模板 | (1)支撑高度:有梁板模板
9 | 过梁模板 | (1)支撑高度:过梁模板
10 | 墙模板 | (1)支撑高度:墙模板
11 | 栏板模板 | (1)构件形状:栏板模板
12 | 雨篷、悬挑构件模板 | (1)悬挑构件模板
13 | 楼梯模板
14 | 外脚手架及垂直封闭安全网 | (1)服务对象:管理楼 (2)搭设方式:双排架 (3)搭设高度:5.5m (4)脚手架材质:钢管脚手架
（四） | 钢筋工程
1 | 现浇构件钢筋 | (1)钢筋种类、规格:HPB300
2 | 现浇构件钢筋 | (1)钢筋种类、规格:HRB400
3 | 现浇构件钢筋 | (1)钢筋种类、规格:HRB400
4 | 现浇构件钢筋 | (1)钢筋种类、规格:HRB400
5 | 电渣压力焊接 | (1)规格:φ≤18
6 | 电渣压力焊接 | (1)规格:φ≤32
7 | 机械连接 | (1)钢筋直螺纹连接(φ18)
8 | 机械连接 | (1)钢筋直螺纹连接(φ20)
9 | 机械连接 | (1)钢筋直螺纹连接(φ22)
10 | 机械连接 | (1)钢筋直螺纹连接(φ25)
（五） | 屋面工程
1 | 瓦屋面 | (1)陶瓦 (2)挂瓦条与顺水条用螺栓连接；块瓦与角钢用双股18号铜丝固定，瓦材与瓦材之间设置抗风搭扣，并用云石胶粘接。
2 | 细石混凝土楼地面 | (1)找平层厚度、砂浆配合比:40厚C20细石混凝土找平层
3 | 钢筋网片 | (1)钢筋种类、规格:细石混凝土内配Φ4@150*150mm钢筋网
4 | 屋面卷材防水 | (1)卷材品种、规格、厚度:2厚高聚物改性沥青防水卷材 (2)防水层数:1层 (3)防水层做法:自粘
5 | 屋面涂膜防水 | (1)防水膜品种:高聚物改性沥青 (2)涂膜厚度、遍数:2厚,1遍
6 | 保温隔热屋面 | (1)保温隔热材料品种、规格、厚度:60厚挤塑聚苯板
7 | 平面砂浆找平层 | (1)找平层厚度、砂浆配合比:15厚1:3水泥砂浆找平
8 | 水泥砂浆楼地面 | (1)面层厚度、砂浆配合比:聚合物水泥砂浆
9 | 屋面卷材防水 | (1)卷材品种、规格、厚度:2厚高聚物改性沥青防水卷材 (2)防水层数:1层 (3)防水层做法:自粘
10 | 屋面涂膜防水 | (1)防水膜品种:高聚物改性沥青 (2)涂膜厚度、遍数:2厚,1遍
11 | 平面砂浆找平层 | (1)找平层厚度、砂浆配合比:15厚1:3水泥砂浆找平
12 | 泛水
13 | 墙面变形缝 | (1)嵌缝材料种类:密封胶嵌密 (2)屋面泛水做法详12J201-A13-2
（六） | 楼地面工程
1 | 垫层 | (1)混凝土种类（商品混凝土、现场拌制，泵送、非泵送）:非泵送商品混凝土 (2)混凝土强度等级:c15 (3)80厚
2 | 垫层 | (1)混凝土种类（商品混凝土、现场拌制，泵送、非泵送）:非泵送商品混凝土 (2)混凝土强度等级:c15 (3)80厚
3 | 垫层 | (1)混凝土种类（商品混凝土、现场拌制，泵送、非泵送）:非泵送商品混凝土 (2)混凝土强度等级:c15 (3)80厚
4 | 垫层 | (1)混凝土种类（商品混凝土、现场拌制，泵送、非泵送）:非泵送商品混凝土 (2)混凝土强度等级:c15 (3)80厚
5 | 垫层 | (1)混凝土种类（商品混凝土、现场拌制，泵送、非泵送）:非泵送商品混凝土 (2)混凝土强度等级:c15 (3)80厚
6 | 水泥砂浆楼地面 | (1)找平层厚度、砂浆配合比:35厚C20细石混凝土 (2)面层厚度、砂浆配合比:15厚1:2.5水泥砂浆
7 | 楼（地）面涂膜防水 | (1)防水膜品种:聚氨酯防水涂膜 (2)涂膜厚度、遍数:1.5厚
8 | 平面砂浆找平层 | (1)找平层厚度、砂浆配合比:20厚1:3水泥砂浆找平
9 | 垫层 | (1)混凝土种类（商品混凝土、现场拌制，泵送、非泵送）:非泵送商品混凝土 (2)混凝土强度等级:c15 (3)80厚
10 | 垫层 | (1)混凝土种类（商品混凝土、现场拌制，泵送、非泵送）:非泵送商品混凝土 (2)混凝土强度等级:c15 (3)80厚
11 | 防静电活动地板 | (1)面层材料品种、规格、颜色:150-250高架空防静电地板
12 | 平面砂浆找平层 | (1)找平层厚度、砂浆配合比:20厚1:2.5水泥砂浆
13 | 垫层 | (1)混凝土种类（商品混凝土、现场拌制，泵送、非泵送）:非泵送商品混凝土 (2)混凝土强度等级:c15 (3)60厚
（七） | 内墙柱面工程
1 | 墙面一般抹灰 | (1)详国标11J930-H6/内墙14、15 (2)界面剂类型:刷界面剂一道 (3)底层厚度、砂浆配合比: (4)面层厚度、砂浆配合比:9厚1:0.5:3水泥石灰膏砂浆光面
2 | 墙面一般抹灰 | (1)详国标11J930-H6/内墙14、15 (2)界面剂类型:刷界面剂一道 (3)底层厚度、砂浆配合比: (4)面层厚度、砂浆配合比:9厚1:0.5:3水泥石灰膏砂浆光面
3 | 墙面一般抹灰 | (1)详国标11J930-H6/内墙14、15 (2)界面剂类型:刷界面剂一道 (3)底层厚度、砂浆配合比: (4)面层厚度、砂浆配合比:9厚1:0.5:3水泥石灰膏砂浆光面
4 | 保温隔热墙面 | (1)保温隔热部位:外墙 (2)保温隔热材料品种、规格及厚度:5厚耐碱玻纤网格布
5 | 满堂装饰脚手架 | (1)服务对象（天棚和墙面或天棚）:天棚，墙面 (2)服务高度:5m
（八） | 外墙面工程
1 | 墙面一般抹灰 | (1)外墙面 (2)界面剂类型:素水泥浆界面剂甩毛(3)底层厚度、砂浆配合比:9厚1:3水泥砂浆打底 (4)素水泥浆一道 (5)面层厚度、砂浆配合比:6厚1:2.5水泥砂浆找平
（九） | 其他土建工程
1 | 散水、坡道 | (1)做法:国标12J003-1B/A1 (2)垫层材料种类、厚度:150厚粒径10~40卵石灌M2.5混合砂浆 (3)面层厚度:60厚 (4)混凝土种类（商品混凝土、现场拌制，泵送、非泵送）:预拌非泵送细石混凝土 (5)混凝土强度等级:C20
2 | 室外排水暗沟 | (1)250*300mm暗沟 (2)成品钢板篦子，400*350*4mm (3)1:2.5水泥砂浆抹面最薄处20厚，纵向坡度≥5‰ (4)100厚C20混凝土排水沟 (5)150厚粒径10-40卵石灌M2.5混合砂浆 (6)素土夯实 (7)详图集12J003-15/A4
3 | 厨房排水沟 | (1)厨房排水沟 (2)断面尺寸:250*250 (3)1:3水泥砂浆找坡层（最薄处20厚） (4)2厚聚合物水泥基防水涂料 (5)15厚1:2水泥砂浆结合层 (6)8厚300*300釉面砖 (7)盖板材质、规格:成品不锈钢篦子
4 | 零星砌砖 | (1)零星砌砖名称、部位:砖砌台阶
5 | 水泥砂浆台阶面 | (1)找平层厚度、砂浆配合比:20厚水泥砂浆找平
6 | 台阶 | (1)踏步高、宽:150mm高、300mm宽 (2)混凝土种类（商品混凝土、现场拌制，泵送、非泵送）:预拌泵送普通混凝土 (3)混凝土强度等级:C15
7 | 垫层 卫生间垫高
（十） | 其他装饰工程
1 | 圈梁模板 | (1)圈梁模板
加油站单体1-200
（一） | 土方工程
1 | 挖基坑土方 | (1)人机配合挖三类土
2 | 土方外运 | (1)土方外运 20KM
3 | 回填方 | (1)原土回填
（二） | 砌筑工程
1 | 砌块墙 | (1)砌块砌体(蒸压加气混凝土砌块墙 专用砂浆200mm厚以内) (2)加气混凝土砌块600*200*200 (3)1:3 M30水泥砂浆
2 | 砌筑脚手架
（三） | 混凝土工程
1 | 矩形柱 | (1)混凝土种类（商品混凝土、现场拌制，泵送、非泵送）:预拌非泵送普通混凝土(独立矩形柱) (2)混凝土强度等级:C30
2 | 过梁 | (1)混凝土种类（商品混凝土、现场拌制，泵送、非泵送）:非泵送 (2)混凝土强度等级:C25
3 | 基础梁 | (1)混凝土种类（商品混凝土、现场拌制，泵送、非泵送）:预拌泵送普通混凝土 (2)混凝土强度等级:C30
4 | 有梁板 | (1)混凝土种类（商品混凝土、现场拌制，泵送、非泵送）:商品混凝土 (2)混凝土强度等级:C30
5 | 圈梁 | (1)门槛圈梁
6 | 基础 | (1)混凝土种类（商品混凝土、现场拌制，泵送、非泵送）:预拌泵送普通混凝土 (2)混凝土强度等级:C30
7 | 栏板 | (1)混凝土种类（商品混凝土、现场拌制，泵送、非泵送）:非泵送 (2)混凝土强度等级:C25
8 | 垫层 | (1)C15预拌泵送普通混凝土 垫层
9 | 柱模板 | (1)支撑高度:4.9m (2)构件形状:矩形
10 | 过梁模板 | (1)支撑高度:过梁模板
11 | 基础梁模板
12 | 有梁板模板 | (1)支撑高度:有梁板模板
13 | 圈梁模板 | (1)圈梁模板
14 | 基础模板 | (1)基础类型:满堂基础模板
15 | 栏板模板 | (1)构件形状:栏板模板
16 | 外脚手架及垂直封闭安全网 | (1)服务对象:水泵房 (2)搭设方式:双排架 (3)搭设高度:5.5m (4)脚手架材质:钢管脚手架
（四） | 钢筋工程
1 | 现浇构件钢筋 | (1)钢筋种类、规格:HPB300
2 | 现浇构件钢筋 | (1)钢筋种类、规格:HRB400
3 | 现浇构件钢筋 | (1)钢筋种类、规格:HRB400
4 | 现浇构件钢筋 | (1)钢筋种类、规格:HRB400
5 | 电渣压力焊接 | (1)规格:φ≤32
6 | 机械连接 | (1)钢筋直螺纹连接(φ18)
7 | 机械连接 | (1)钢筋直螺纹连接(φ20)
（五） | 屋面防水
1 | 屋面卷材防水 | (1)不上人屋面做法参12J201-A3/A4 (2)40厚细石混凝土配@6双向150钢筋 (3)10厚水泥砂浆隔离层 (4)APP防水卷材 (5)20厚1:3水泥砂浆找平层 (6)聚笨乙烯泡沫板保温 (7)最薄30厚预拌泵送轻骨料混凝土找坡
（六） | 楼地面工程
1 | 水泥砂浆楼地面 | (1)水泥砂浆面层 (2)详国标12J304-9-LA3 (3)20厚1：2防静电水泥砂浆 (4)防静电水泥砂浆一道 (5)30厚1：3防静电水泥砂浆找平层，内配防静电接地金属网，表面抹平 (6)水泥砂浆一道 (7)80厚C15混凝土垫层 (8)素土夯实
2 | 细石混凝土楼地面 | (1)做法详05J909-LD65-地61B (2)40厚C20防油细石混凝土，随打随抹光，表面涂密封固化剂 (3)1.5厚聚氨酯防油层 (4)20厚1:3水泥砂浆找平层 (5)水泥砂浆一道(6)60厚C15混凝土垫层 (7)素土夯实
（七） | 其他装饰工程
1 | 散水、坡道 | (1)12J003 10/A3
2 | 台阶 | (1)台阶详12J003-6A/B2
3 | 排水沟、截水沟 | (1)做法详12J003 10/A3
4 | 集水坑盖板 | (1)篦子盖板
5 | 排水沟盖板 | (1)排水沟盖板
6 | 止水钢板 | (1)地下室止水钢板
7 | 圈梁
8 | 圈梁模板 | (1)圈梁模板
加油站加油棚1-600
（一） | 土方工程
1 | 挖沟槽土方 | (1)土壤类别:三类土 (2)挖土深度:2m以内
2 | 挖基坑土方 | (1)土壤类别:三类土 (2)挖土深度:2m以内
3 | 回填方 | (1)密实度要求:按设计要求 (2)填方材料品种:三类土 (3)填方粒径要求:按设计要求 (4)填方来源、运距:原土回填
4 | 余方弃置 | (1)废弃料品种:三类土 (2)运距:3km
（二） | 桩基工程
1 | 成孔灌注桩 | (1)桩径:800 (2)桩长:19.2m，共6个 (3)成孔方法:冲孔 (4)超灌长度:图纸中未注明暂按默认0.5m (5)混凝土种类、强度等级:C30水下砼 (6)位置:加油棚
2 | 灌注桩岩层增加费 | (1)桩径:800 (2)岩层及长度:碎块状强风化凝灰岩2m (3)成孔方法:
3 | 余方弃置 | (1)回旋钻机钻挖出土方 (2)3KM
4 | 截（凿）桩头 | (1)桩类型:钻孔灌注桩 (2)桩头截面、高度:截面800 高度图纸中未注明暂按0.5m (3)混凝土强度等级:c30 (4)有无钢筋:无
5 | 钢筋笼 | (1)钢筋种类、规格:1级钢
6 | 钢筋笼 | (1)钢筋种类、规格:3级钢
（三） | 混凝土工程
1 | 垫层 | (1)混凝土种类（商品混凝土、现场拌制，泵送、非泵送）:非泵送 (2)混凝土强度等级:C15
2 | 基础梁 | (1)混凝土种类（商品混凝土、现场拌制，泵送、非泵送）:非泵送 (2)混凝土强度等级:C30
3 | 桩承台基础 | (1)混凝土种类（商品混凝土、现场拌制，泵送、非泵送）:非泵送 (2)混凝土强度等级:C25
4 | 垫层模板 | (1)垫层胶合模板
5 | 基础梁模板 | (1)现浇混凝土胶合板模板(基础 独立基础)
6 | 基础模板 | (1)基础类型:满堂基础
7 | 垂直运输
（四） | 钢筋工程
1 | 现浇构件钢筋 | (1)钢筋种类、规格:现浇构件圆钢筋HPB300以内(直径8mm)
2 | 现浇构件钢筋 | (1)钢筋种类、规格:现浇构件带肋钢筋HRB400以内(直径8mm)
3 | 现浇构件钢筋 | (1)钢筋种类、规格:现浇构件带肋钢筋HRB400以内(直径10mm)
4 | 现浇构件钢筋 | (1)钢筋种类、规格:现浇构件带肋钢筋HRB400以内(直径12mm)
5 | 现浇构件钢筋 | (1)钢筋种类、规格:现浇构件带肋钢筋HRB400以内(直径20mm)
6 | 现浇构件钢筋 | (1)钢筋种类、规格:现浇构件带肋钢筋HRB400以内(直径22mm)
7 | 机械连接 | (1)连接方式:套管挤压 (2)规格:钢筋直螺纹连接(φ22)
（国道）加油站单体2-200
（一） | 土方工程
1 | 挖基坑土方 | (1)人机配合挖三类土
2 | 土方外运 | (1)土方外运 20KM
3 | 回填方 | (1)原土回填
（二） | 砌筑工程
1 | 砌块墙 | (1)砌块砌体(蒸压加气混凝土砌块墙 专用砂浆200mm厚以内) (2)加气混凝土砌块600*200*200 (3)1:3 M30水泥砂浆
2 | 砌筑脚手架
（三） | 混凝土工程
1 | 矩形柱 | (1)混凝土种类（商品混凝土、现场拌制，泵送、非泵送）:预拌非泵送普通混凝土(独立矩形柱) (2)混凝土强度等级:C30
2 | 过梁 | (1)混凝土种类（商品混凝土、现场拌制，泵送、非泵送）:非泵送 (2)混凝土强度等级:C25
3 | 基础梁 | (1)混凝土种类（商品混凝土、现场拌制，泵送、非泵送）:预拌泵送普通混凝土 (2)混凝土强度等级:C30
4 | 有梁板 | (1)混凝土种类（商品混凝土、现场拌制，泵送、非泵送）:商品混凝土 (2)混凝土强度等级:C30
5 | 圈梁 | (1)门槛圈梁
6 | 基础 | (1)混凝土种类（商品混凝土、现场拌制，泵送、非泵送）:预拌泵送普通混凝土 (2)混凝土强度等级:C30
7 | 栏板 | (1)混凝土种类（商品混凝土、现场拌制，泵送、非泵送）:非泵送 (2)混凝土强度等级:C25
8 | 垫层 | (1)C15预拌泵送普通混凝土 垫层
9 | 柱模板 | (1)支撑高度:4.9m (2)构件形状:矩形
10 | 过梁模板 | (1)支撑高度:过梁模板
11 | 基础梁模板
12 | 有梁板模板 | (1)支撑高度:有梁板模板
13 | 圈梁模板 | (1)圈梁模板
14 | 基础模板 | (1)基础类型:满堂基础模板
15 | 栏板模板 | (1)构件形状:栏板模板
16 | 外脚手架及垂直封闭安全网 | (1)服务对象:水泵房 (2)搭设方式:双排架 (3)搭设高度:5.5m (4)脚手架材质:钢管脚手架
17 | 垂直运输 | (1)水泵房垂直运输费
18 | 垫层模板 | (1)垫层模板
（四） | 钢筋工程
1 | 现浇构件钢筋 | (1)钢筋种类、规格:HPB300
2 | 现浇构件钢筋 | (1)钢筋种类、规格:HRB400
3 | 现浇构件钢筋 | (1)钢筋种类、规格:HRB400
4 | 现浇构件钢筋 | (1)钢筋种类、规格:HRB400
5 | 电渣压力焊接 | (1)规格:φ≤32
6 | 机械连接 | (1)钢筋直螺纹连接(φ18)
7 | 机械连接 | (1)钢筋直螺纹连接(φ20)
（五） | 屋面防水
1 | 屋面卷材防水 | (1)不上人屋面做法参12J201-A3/A4 (2)40厚细石混凝土配@6双向150钢筋 (3)10厚水泥砂浆隔离层 (4)APP防水卷材 (5)20厚1:3水泥砂浆找平层 (6)聚笨乙烯泡沫板保温 (7)最薄30厚预拌泵送轻骨料混凝土找坡
（六） | 楼地面工程
1 | 细石混凝土楼地面 | (1)做法详05J909-LD65-地61B (2)40厚C20防油细石混凝土，随打随抹光，表面涂密封固化剂 (3)1.5厚聚氨酯防油层 (4)20厚1:3水泥砂浆找平层 (5)水泥砂浆一道 (6)60厚C15混凝土垫层 (7)素土夯实
2 | 水泥砂浆踢脚线 | (1)详12J304-2/181 (2)8厚1:2.5水泥砂浆抹光 (3)12厚1：3水泥砂浆
（七） | 其他装饰工程
1 | 散水、坡道 | (1)12J003 10/A3
2 | 台阶 | (1)台阶详12J003-6A/B2
3 | 排水沟、截水沟 | (1)做法详12J003 10/A3
4 | 集水坑盖板 | (1)篦子盖板
5 | 排水沟盖板 | (1)排水沟盖板
6 | 止水钢板 | (1)地下室止水钢板
（国道）加油站加油棚2-600
（一） | 土方工程
1 | 挖沟槽土方 | (1)土壤类别:三类土 (2)挖土深度:2m以内
2 | 挖基坑土方 | (1)土壤类别:三类土 (2)挖土深度:2m以内
3 | 回填方 | (1)密实度要求:按设计要求 (2)填方材料品种:三类土 (3)填方粒径要求:按设计要求 (4)填方来源、运距:原土回填
4 | 余方弃置 | (1)废弃料品种:三类土 (2)运距:3km
（二） | 桩基工程
1 | 成孔灌注桩 | (1)桩径:800 (2)桩长:19.2m，共6个 (3)成孔方法:冲孔 (4)超灌长度:图纸中未注明暂按默认0.5m (5)混凝土种类、强度等级:C30水下砼 (6)位置:加油棚
2 | 灌注桩岩层增加费 | (1)桩径:800 (2)岩层及长度:碎块状强风化凝灰岩2m (3)成孔方法:
3 | 余方弃置 | (1)回旋钻机钻挖出土方 (2)3KM
4 | 截（凿）桩头 | (1)桩类型:钻孔灌注桩 (2)桩头截面、高度:截面800 高度图纸中未注明暂按0.5m (3)混凝土强度等级:c30 (4)有无钢筋:无
5 | 钢筋笼 | (1)钢筋种类、规格:1级钢
6 | 钢筋笼 | (1)钢筋种类、规格:3级钢
（三） | 混凝土工程
1 | 垫层 | (1)混凝土种类（商品混凝土、现场拌制，泵送、非泵送）:非泵送 (2)混凝土强度等级:C15
2 | 基础梁 | (1)混凝土种类（商品混凝土、现场拌制，泵送、非泵送）:非泵送 (2)混凝土强度等级:C30
3 | 桩承台基础 | (1)混凝土种类（商品混凝土、现场拌制，泵送、非泵送）:非泵送 (2)混凝土强度等级:C25
（四）
1 | 垫层模板 | (1)垫层胶合模板
2 | 基础梁模板 | (1)现浇混凝土胶合板模板(基础 独立基础)
3 | 基础模板 | (1)基础类型:满堂基础
4 | 垂直运输
（五） | 钢筋工程
1 | 现浇构件钢筋 | (1)钢筋种类、规格:现浇构件圆钢筋HPB300以内(直径8mm)
2 | 现浇构件钢筋 | (1)钢筋种类、规格:现浇构件带肋钢筋HRB400以内(直径8mm)
3 | 现浇构件钢筋 | (1)钢筋种类、规格:现浇构件带肋钢筋HRB400以内(直径10mm)
4 | 现浇构件钢筋 | (1)钢筋种类、规格:现浇构件带肋钢筋HRB400以内(直径12mm)
5 | 现浇构件钢筋 | (1)钢筋种类、规格:现浇构件带肋钢筋HRB400以内(直径20mm)
6 | 现浇构件钢筋 | (1)钢筋种类、规格:现浇构件带肋钢筋HRB400以内(直径22mm)
7 | 机械连接 | (1)连接方式:套管挤压 (2)规格:钢筋直螺纹连接(φ22)
二 | 总价措施项目费
1 | 安全文明施工费
2 | 扬尘防治措施费
3 | 疫情常态化防控措施费
竞价人： （盖单位章）
法定代表人或授权委托人： （签字或盖章）
日期： 年 月 日